## ЛСР по форме №4 с материалами
УТВЕРЖДАЮ:
_______________ | [5 empty] | Глава администрации МО "Нежновское сельское поселение"
_______________________ Т. Д. Шеренговская
д. Ильмово, от дома №1 до дома №29 МО "Нежновское сельское поселение" МО "Кингисеппский муниципальный район"ЛО
муниципальный район" Ленинградской области
ЛОКАЛЬНАЯ СМЕТА
(локальная смета)
ремонт щебеночного покрытия дорожного покрытия
(наименование работ и затрат, наименование объекта)
Основание: Дефектная ведомость
| Сметная стоимость строительных работ _______________________________________________________________________________________________ |  | ___________________________621008,04 |  | руб.
| Средства на оплату труда _______________________________________________________________________________________________ |  | ___________________________46664 |  | руб.
| Сметная трудоемкость _______________________________________________________________________________________________ |  | _______________________________________________________________________________________________159,48 |  | чел.час
Составлен(а) в текущих (прогнозных) ценах по состоянию на март 2015 г. ТСНБ ТЕР ЛО 2 зона
№ пп | Шифр и номер позиции норматива | Наименование работ и затрат, единица измерения | Количество | Стоимость единицы, руб. |  |  | Общая стоимость, руб. |  |  |  | Затраты труда рабочих, чел.-ч, не занятых обслуживанием машин
|  |  |  | всего | эксплуата- ции машин | мате- риалы | Всего | оплаты труда | эксплуата- ции машин | мате- риалы
|  |  |  | оплаты труда | в т.ч. оплаты труда |  |  |  | в т.ч. оплаты труда |  | на единицу | всего
1 | 2 | 3 | 4 | 5 | 6 | 7 | 8 | 9 | 10 | 11 | 12 | 13
Раздел 1. Ремонт щебеночного основания
1 | ТЕР27-04-001-01 | Устройство подстилающих и выравнивающих слоев оснований: из песка (100 м3 материала основания (в плотном теле)) (МДС35-IV п.4.7.При ремонте и реконструкции зданий и сооружений работы, аналогичные технологическим процессам в новом строительстве ОЗП=1,15; ЭМ=1,25 к расх.; ЗПМ=1,25; ТЗ=1,15; ТЗМ=1,25; Прил.27.3 п.3.1Производство работ на одной половине проезжей части при систематическом движении транспорта на другой ОЗП=1,2; ЭМ=1,2 к расх.; ЗПМ=1,2; ТЗ=1,2; ТЗМ=1,2) ИНДЕКС К ПОЗИЦИИ(справочно): ТЕР27-04-001-01 Подстилающие, выравнивающие слои основания и покрытия (03.2015) ОЗП=8,69; ЭМ=6; ЗПМ=8,69; МАТ=3,2 НР (1060 руб.): 142%*0.85 от ФОТ (878 руб.) СП (567 руб.): 95%*(0.85*0.8) от ФОТ (878 руб.) | 0.12 | 3880,7 329,74 | 3540,17 504,89 | 10.79 | 466 | 40 | 425 61 | 1 | 21.6936 | 2.6
2 | ТСЦ-408-0131 | Песок природный обогащенный для строительных работ повышенной крупности и крупный (м3) | 13,2 12*1,1 | 514.99 |  | 514.99 | 6798 |  |  | 6798
3 | ТЕР27-04-001-04 | Устройство подстилающих и выравнивающих слоев оснований: из щебня (100 м3 материала основания (в плотном теле)) (Прил.27.3 п.3.1Производство работ на одной половине проезжей части при систематическом движении транспорта на другой ОЗП=1,2; ЭМ=1,2 к расх.; ЗПМ=1,2; ТЗ=1,2; ТЗМ=1,2; МДС35-IV п.4.7.При ремонте и реконструкции зданий и сооружений работы, аналогичные технологическим процессам в новом строительстве ОЗП=1,15; ЭМ=1,25 к расх.; ЗПМ=1,25; ТЗ=1,15; ТЗМ=1,25) ИНДЕКС К ПОЗИЦИИ(справочно): ТЕР27-04-001-04 Подстилающие, выравнивающие слои основания и покрытия (03.2015) ОЗП=8,69; ЭМ=6,24; ЗПМ=8,69; МАТ=3,2 НР (2747 руб.): 142%*0.85 от ФОТ (2276 руб.) СП (1470 руб.): 95%*(0.85*0.8) от ФОТ (2276 руб.) | 0.2 | 6026,08 511,75 | 5499,21 798,77 | 15.12 | 1205 | 102 | 1100 160 | 3 | 33.3822 | 6.68
4 | ТСЦ-408-0019 | Щебень из природного камня для строительных работ марка: 600, фракция 20-40 мм (м3) | 25,2 20*1,26 | 1847.27 |  | 1847.27 | 46551 |  |  | 46551
5 | ТЕР27-03-001-01 | Исправление профиля оснований щебеночных: с добавлением нового материала (1000 м2 площади основания) (Прил.27.3 п.3.1Производство работ на одной половине проезжей части при систематическом движении транспорта на другой ОЗП=1,2; ЭМ=1,2 к расх.; ЗПМ=1,2; ТЗ=1,2; ТЗМ=1,2) ИНДЕКС К ПОЗИЦИИ(справочно): ТЕР27-03-001-01 Подготовка существующих оснований и покрытий под черные щебеночные (гравийные ) и асфальтобетонные покрытия (при реконструкции) (03.2015) ОЗП=8,69; ЭМ=5,58; ЗПМ=8,69; МАТ=6,58 НР (52517 руб.): 142%*0.85 от ФОТ (43510 руб.) СП (28107 руб.): 95%*(0.85*0.8) от ФОТ (43510 руб.) | 2.01 | 29050,18 1145,52 | 6601,9 1345,68 | 21302.76 | 58391 | 2302 | 13270 2705 | 42819 | 74.724 | 150.2
Итого прямые затраты по разделу с учетом индексов, в текущих ценах | [6 empty] | 439810 | 21238 | 83461 25426 | 335111 |  | 159.48
Накладные расходы | [6 empty] | 56323
Сметная прибыль | [6 empty] | 30145
Итого по разделу 1 Ремонт щебеночного основания | [6 empty] | 526278 |  |  |  |  | 159.48
Итого по позициям, введенным в ценах 2001г. | [6 empty] | 472929 |  |  |  |  | 159.48
Итого по позициям, введенным в текущих ценах | [6 empty] | 53349
Итого | [6 empty] | 526278 |  |  |  |  | 159.48
Итого по разделу 1 Ремонт щебеночного основания | [6 empty] | 526278 |  |  |  |  | 159.48
ИТОГИ ПО СМЕТЕ:
Итого прямые затраты по смете с учетом индексов, в текущих ценах | [6 empty] | 439810 | 21238 | 83461 25426 | 335111 |  | 159.48
Накладные расходы | [6 empty] | 56323
Сметная прибыль | [6 empty] | 30145
ВСЕГО по смете | [6 empty] | 621008.04 |  |  |  |  | 159.48
Итого по позициям, введенным в ценах 2001г. | [6 empty] | 472929 |  |  |  |  | 159.48
Итого по позициям, введенным в текущих ценах | [6 empty] | 53349
Итого | [6 empty] | 526278 |  |  |  |  | 159.48
В том числе:
Материалы | [6 empty] | 335111
Машины и механизмы | [6 empty] | 83461
ФОТ | [6 empty] | 46664
Накладные расходы | [6 empty] | 56323
Сметная прибыль | [6 empty] | 30145
НДС 18% | [6 empty] | 94730.04
ВСЕГО по смете | [6 empty] | 621008.04 |  |  |  |  | 159.48
Понижающий коэффициент:549345:621008,04 =0,884602073750929
сумма с понижающим коэффициентом 621008,04 х 0,884602073750929 = 549345,00
итого по смете с понижающим коэффициентом 549345,00
Глава администрации МО "Нежновское сельское поселение" Шеренговская Т.Д.
Подрядчик
Генеральный директро "ООО ИЛАР" Красноперов И.В.