## ЛСР по форме №4 с материалами
СОГЛАСОВАНО: | [8 empty] | УТВЕРЖДАЮ:
_______________ | [5 empty] | Глава администрации МО "Нежновское сельское поселение"
_______________________ Т. Д. Шеренговская
" _____ " ________________ 2015 г. | [8 empty] | "______ " _______________2015 г.
Кингисеппский район, Ленинградская область
(наименование стройки)
ЛОКАЛЬНАЯ СМЕТА
(локальная смета)
Ремонт дороги в д. Нежново МО "Нежновское сельское поселение" от дома №13а до ручья
(наименование работ и затрат, наименование объекта)
Основание: Дефектная ведомость
| Сметная стоимость строительных работ _______________________________________________________________________________________________ |  | ___________________________1324820,22 |  | руб.
| Средства на оплату труда _______________________________________________________________________________________________ |  | ___________________________50447 |  | руб.
| Сметная трудоемкость _______________________________________________________________________________________________ |  | _______________________________________________________________________________________________258,34 |  | чел.час
Составлен(а) в текущих (прогнозных) ценах по состоянию на март 2015 г. ТСНБ ТЕР ЛО 2 зона
№ пп | Шифр и номер позиции норматива | Наименование работ и затрат, единица измерения | Количество | Стоимость единицы, руб. |  |  | Общая стоимость, руб. |  |  |  | Затраты труда рабочих, чел.-ч, не занятых обслуживанием машин
|  |  |  | всего | эксплуата- ции машин | мате- риалы | Всего | оплаты труда | эксплуата- ции машин | мате- риалы
|  |  |  | оплаты труда | в т.ч. оплаты труда |  |  |  | в т.ч. оплаты труда |  | на единицу | всего
1 | 2 | 3 | 4 | 5 | 6 | 7 | 8 | 9 | 10 | 11 | 12 | 13
Раздел 1. Ремонт дорожного покрытия
1 | ТЕРр68-22-1 | Восстановление профиля канав вручную с очисткой от кустарника, отрывкой грунта с разравниванием и планировкой откосов: полное (1 м канавы) ИНДЕКС К ПОЗИЦИИ(справочно): ТЕРр68-22-1 Благоустройство (03.2015) ОЗП=8,69; ЗПМ=8,69 НР (17630 руб.): 104%*0.85 от ФОТ (19944 руб.) СП (9573 руб.): 60%*0.8 от ФОТ (19944 руб.) | 176 | 13,04 13,04 |  |  | 2295 | 2295 |  |  | 0.91 | 160.16
2 | ТЕР27-03-004-01 | Устройство выравнивающего слоя из асфальтобетонной смеси: с применением укладчиков асфальтобетона (100 т смеси) (Прил.27.3 п.3.1Производство работ на одной половине проезжей части при систематическом движении транспорта на другой ОЗП=1,2; ЭМ=1,2 к расх.; ЗПМ=1,2; ТЗ=1,2; ТЗМ=1,2; МДС35-IV п.4.7.При ремонте и реконструкции зданий и сооружений работы, аналогичные технологическим процессам в новом строительстве ОЗП=1,15; ЭМ=1,25 к расх.; ЗПМ=1,25; ТЗ=1,15; ТЗМ=1,25) ИНДЕКС К ПОЗИЦИИ(справочно): ТЕР27-03-004-01 Подготовка существующих оснований и покрытий под черные щебеночные (гравийные ) и асфальтобетонные покрытия (при реконструкции) (03.2015) ОЗП=8,69; ЭМ=5,15; ЗПМ=8,69; МАТ=8,78 НР (10783 руб.): 142%*0.85 от ФОТ (8934 руб.) СП (5771 руб.): 95%*(0.85*0.8) от ФОТ (8934 руб.) | 0.7345 | 66541,56 556,08 | 4427,58 843,99 | 61557.9 | 48875 | 408 | 3252 620 | 45214 | 30.0426 | 22.07
3 | ТЕР27-06-026-01 | Розлив вяжущих материалов (1 т) (Прил.27.3 п.3.1Производство работ на одной половине проезжей части при систематическом движении транспорта на другой ОЗП=1,2; ЭМ=1,2 к расх.; ЗПМ=1,2; ТЗ=1,2; ТЗМ=1,2; МДС35-IV п.4.7.При ремонте и реконструкции зданий и сооружений работы, аналогичные технологическим процессам в новом строительстве ОЗП=1,15; ЭМ=1,25 к расх.; ЗПМ=1,25; ТЗ=1,15; ТЗМ=1,25) ИНДЕКС К ПОЗИЦИИ(справочно): ТЕР27-06-026-01 Устройство оснований и покрытий (03.2015) ОЗП=8,69; ЭМ=4,73; ЗПМ=8,69; МАТ=11,73 НР (199 руб.): 142%*0.85 от ФОТ (165 руб.) СП (107 руб.): 95%*(0.85*0.8) от ФОТ (165 руб.) | 0.864 | 1724.84 | 74,45 21,77 | 1650.39 | 1490 |  | 64 19 | 1426
4 | ТЕР27-06-020-04 | Устройство покрытия толщиной 4 см из горячих асфальтобетонных смесей плотных крупнозернистых типа АБ, плотность каменных материалов: 3 т/м3 и более (1000 м2 покрытия) (Прил.27.3 п.3.1Производство работ на одной половине проезжей части при систематическом движении транспорта на другой ОЗП=1,2; ЭМ=1,2 к расх.; ЗПМ=1,2; ТЗ=1,2; ТЗМ=1,2; МДС35-IV п.4.7.При ремонте и реконструкции зданий и сооружений работы, аналогичные технологическим процессам в новом строительстве ОЗП=1,15; ЭМ=1,25 к расх.; ЗПМ=1,25; ТЗ=1,15; ТЗМ=1,25) ИНДЕКС К ПОЗИЦИИ(справочно): ТЕР27-06-020-04 Устройство оснований и покрытий (03.2015) ОЗП=8,69; ЭМ=5,13; ЗПМ=8,69; МАТ=5,17 НР (25835 руб.): 142%*0.85 от ФОТ (21404 руб.) СП (13827 руб.): 95%*(0.85*0.8) от ФОТ (21404 руб.) | 1.44 | 77919,88 964,05 | 3973,29 746,42 | 72982.54 | 112205 | 1388 | 5722 1075 | 105095 | 52.854 | 76.11
Итого прямые затраты по разделу в ценах 2001г. | [6 empty] | 164865 | 4091 | 9038 1714 | 151735 |  | 258.34
Итого прямые затраты по разделу с учетом индексов, в текущих ценах | [6 empty] | 1039004 | 35552 | 46405 14895 | 957047 |  | 258.34
Накладные расходы | [6 empty] | 54447
Сметная прибыль | [6 empty] | 29278
Итого по разделу 1 Ремонт дорожного покрытия | [6 empty] | 1122729 |  |  |  |  | 258.34
ИТОГИ ПО СМЕТЕ:
Итого прямые затраты по смете в ценах 2001г. | [6 empty] | 164865 | 4091 | 9038 1714 | 151735 |  | 258.34
Итого прямые затраты по смете с учетом индексов, в текущих ценах | [6 empty] | 1039004 | 35552 | 46405 14895 | 957047 |  | 258.34
Накладные расходы | [6 empty] | 54447
Сметная прибыль | [6 empty] | 29278
ВСЕГО по смете | [6 empty] | 1324820.22 |  |  |  |  | 258.34
Благоустройство (ремонтно-строительные) (МДС81-33.2004 Прил.5 п.18; Письмо №АП-5536/06 Прил.2 п.18; Письмо от 27.11.12 №2536-ИП/12/ГС) | [6 empty] | 47147 |  |  |  |  | 160.16
Автомобильные дороги (МДС81-33.2004 Прил.4 п.21, Прим.п.1; Письмо №АП-5536/06 Прил.1 п.21, Прим.п.1; Письмо от 27.11.12 №2536-ИП/12/ГС) | [6 empty] | 1075582 |  |  |  |  | 98.18
Итого | [6 empty] | 1122729 |  |  |  |  | 258.34
В том числе:
Материалы | [6 empty] | 957047
Машины и механизмы | [6 empty] | 46405
ФОТ | [6 empty] | 50447
Накладные расходы | [6 empty] | 54447
Сметная прибыль | [6 empty] | 29278
НДС 18% | [6 empty] | 202091.22
ВСЕГО по смете | [6 empty] | 1324820.22 |  |  |  |  | 258.34
ииииииииииииииииииииииииииииииии
Понижающий коэффициент: 1079728,52 : 1324820,22 = 0,815000030721149
Сумма с понижающим коэффициентом: 1324820,22 х 0,815000030721149 = 1079728,52
Итого по смете с понижающим коэффициентом: 1079728,52
|  | Заказчик Шеренговская Т.Д. |  |  |  | Подрядчик Шиханов А.В.