## ЛСР по форме №4 с материалами
УТВЕРЖДАЮ:
Глава администрации МО "Нежновское сельское поселение"
_______________ | [8 empty] | Т.Д. Шеренговская
"______ " _______________2015 г.
Ленинградская область. Кингисеппский район, Нежновское сельское поселение
(наименование стройки)
ЛОКАЛЬНАЯ СМЕТА № 2
(локальная смета)
Замена светильников уличного освещения на светодиодные светильники в д. Нежново, Ленинградской области
(наименование работ и затрат, наименование объекта)
Основание: Дефектная ведомость
| Сметная стоимость _______________________________________________________________________________________________ |  | ___________________________376300,82 |  | руб.
| строительных работ _______________________________________________________________________________________________ |  | _______________________________________________________________________________________________51315 |  | руб.
| монтажных работ _______________________________________________________________________________________________ |  | _______________________________________________________________________________________________267584 |  | руб.
| Средства на оплату труда _______________________________________________________________________________________________ |  | ___________________________26418 |  | руб.
| Сметная трудоемкость _______________________________________________________________________________________________ |  | _______________________________________________________________________________________________119,2 |  | чел.час
Составлен(а) в текущих (прогнозных) ценах по состоянию на март 2015 г. ТСНБ ТЕР ЛО 2 зона
№ пп | Шифр и номер позиции норматива | Наименование работ и затрат, единица измерения | Количество | Стоимость единицы, руб. |  |  | Общая стоимость, руб. |  |  |  | Затраты труда рабочих, чел.-ч, не занятых обслуживанием машин
|  |  |  | всего | эксплуата- ции машин | мате- риалы | Всего | оплаты труда | эксплуата- ции машин | мате- риалы
|  |  |  | оплаты труда | в т.ч. оплаты труда |  |  |  | в т.ч. оплаты труда |  | на единицу | всего
1 | 2 | 3 | 4 | 5 | 6 | 7 | 8 | 9 | 10 | 11 | 12 | 13
Раздел 1. Замена светильников
1 | ТЕРм08-02-363-01 | Демонтаж Кронштейны специальные на опорах для светильников сварные металлические, количество рожков: 1 (1 шт.) (МДС37 п.3.2.1.Демонтаж оборудования, которое не подлежит дальнейшему использованию (предназначено в лом) без разборки и резки ОЗП=0,3; ЭМ=0,3 к расх.; ЗПМ=0,3; МАТ=0 к расх.; ТЗ=0,3; ТЗМ=0,3) ИНДЕКС К ПОЗИЦИИ(справочно): ТЕРм08-02-363-01 Электроосвещение наружное (03.2015) ОЗП=8,69; ЭМ=5,26; ЗПМ=8,69; МАТ=5,12 НР (4526 руб.): 95%*0.85 от ФОТ (5605 руб.) СП (2915 руб.): 65%*0.8 от ФОТ (5605 руб.) | 22 | 84,27 18,94 | 65,33 10,36 |  | 1854 | 417 | 1437 228 |  | 1.023 | 22.51
2 | ТЕРм08-02-369-03 | Демонтаж Светильник, устанавливаемый вне зданий с лампами: ртутными (1 шт.) (МДС37 п.3.2.1.Демонтаж оборудования, которое не подлежит дальнейшему использованию (предназначено в лом) без разборки и резки ОЗП=0,3; ЭМ=0,3 к расх.; ЗПМ=0,3; МАТ=0 к расх.; ТЗ=0,3; ТЗМ=0,3) ИНДЕКС К ПОЗИЦИИ(справочно): ТЕРм08-02-369-03 Электроосвещение наружное (03.2015) ОЗП=8,69; ЭМ=5,31; ЗПМ=8,69; МАТ=12,4 НР (2133 руб.): 95%*0.85 от ФОТ (2642 руб.) СП (1374 руб.): 65%*0.8 от ФОТ (2642 руб.) | 22 | 29,87 10,93 | 18,94 2,92 |  | 657 | 240 | 417 64 |  | 0.549 | 12.08
3 | ТЕР33-04-014-02 | Установка светильников: с лампами люминесцентными (1 светильник) (МДС35-IV п.4.7.При ремонте и реконструкции зданий и сооружений работы, аналогичные технологическим процессам в новом строительстве ОЗП=1,15; ЭМ=1,25 к расх.; ЗПМ=1,25; ТЗ=1,15; ТЗМ=1,25) ИНДЕКС К ПОЗИЦИИ(справочно): ТЕР33-04-014-02 Линии электропередачи напряжением 0,38- 35 кв и трансформаторные подстанции (03.2015) ОЗП=8,69; ЭМ=4,98; ЗПМ=8,69; МАТ=14,28 НР (15404 руб.): 105%*0.85 от ФОТ (17259 руб.) СП (7042 руб.): 60%*(0.85*0.8) от ФОТ (17259 руб.) | 30 | 159,52 44,22 | 114,89 21,98 | 0.41 | 4786 | 1327 | 3447 659 | 12 | 2.6335 | 79.01
4 | ТЕРм08-03-575-01 | Прибор или аппарат (1 шт.) ИНДЕКС К ПОЗИЦИИ(справочно): ТЕРм08-03-575-01 Низковольтные комплектные устройства (03.2015) ОЗП=8,69; ЗПМ=8,69; МАТ=7,12 НР (736 руб.): 95%*0.85 от ФОТ (912 руб.) СП (474 руб.): 65%*0.8 от ФОТ (912 руб.) | 5 | 21,79 21,06 |  | 0.73 | 109 | 105 |  | 4 | 1.12 | 5.6
Итого прямые затраты по разделу в ценах 2001г. | [6 empty] | 7406 | 2089 | 5301 951 | 16 |  | 119.2
Итого прямые затраты по разделу с учетом индексов, в текущих ценах | [6 empty] | 45292 | 18154 | 26939 8264 | 199 |  | 119.2
Накладные расходы | [6 empty] | 22800
Сметная прибыль | [6 empty] | 11805
Итого по разделу 1 Замена светильников | [6 empty] | 79897 |  |  |  |  | 119.2
Итого Строительные работы | [6 empty] | 51315 |  |  |  |  | 79.01
Итого Монтажные работы | [6 empty] | 28582 |  |  |  |  | 40.19
Итого | [6 empty] | 79897 |  |  |  |  | 119.2
В том числе:
Материалы | [6 empty] | 199
Машины и механизмы | [6 empty] | 26939
ФОТ | [6 empty] | 26418
Накладные расходы | [6 empty] | 22800
Сметная прибыль | [6 empty] | 11805
Итого по разделу 1 Замена светильников | [6 empty] | 79897 |  |  |  |  | 119.2
Раздел 2. материал неучтенные ценником
5 | Мониторинг цен | Светильник светодиодный D90S-Д (шт) | 30 | 7711.86 |  | 7711.86 | 231356 |  |  | 231356
6 | Мониторинг цен | Кронштейн для светильников (шт) | 30 | 209.89 |  | 209.89 | 6297 |  |  | 6297
7 | Мониторинг цен | Датчик освещенности (шт) | 5 | 269.77 |  | 269.77 | 1349 |  |  | 1349
Итого прямые затраты по разделу в текущих ценах | [6 empty] | 239002 |  |  | 239002
Итого по разделу 2 материал неучтенные ценником | [6 empty] | 239002
ИТОГИ ПО СМЕТЕ:
Итого прямые затраты по смете с учетом индексов, в текущих ценах | [6 empty] | 284294 | 18154 | 26939 8264 | 239201 |  | 119.2
Накладные расходы | [6 empty] | 22800
Сметная прибыль | [6 empty] | 11805
ВСЕГО по смете | [6 empty] | 376300.82 |  |  |  |  | 119.2
Итого Строительные работы | [6 empty] | 51315 |  |  |  |  | 79.01
Итого Монтажные работы | [6 empty] | 267584 |  |  |  |  | 40.19
Итого | [6 empty] | 318899 |  |  |  |  | 119.2
В том числе:
Материалы | [6 empty] | 239201
Машины и механизмы | [6 empty] | 26939
ФОТ | [6 empty] | 26418
Накладные расходы | [6 empty] | 22800
Сметная прибыль | [6 empty] | 11805
НДС 18% | [6 empty] | 57401.82
ВСЕГО по смете | [6 empty] | 376300.82 |  |  |  |  | 119.2
Понижающий коэффициент: 268788,04 : 376300,82 = 0,714290338245874
Сумма с понижающим коэффициентом 376300,82 х 0,714290338245874= 268788,04
Итого по смете с понижающим коэффициентом 268788,04
|  | Заказчик Шеренговская Т.Д. |  |  |  | Подрядчик Архипов Э.А.