## Ведомость объемов работ 5 граф
Глава администрации
МО Нежновское сельское поселение
____________________Е.В.Синицына
«___»__________2016
ВЕДОМОСТЬ ДЕФЕКТОВ
Ремонт дороги с щебеночным покрытием в д.Монастырьки Кингисеппского района Ленинградской области
№ пп | Описание элементов существующей дороги | Виды работ по устранению дефектов | Ед.измер. | Объем работ в ед.измер.
1 | 2 | 3 | 4 | 5
Раздел 1. Ремонт дорожного покрытия
'1 | Дорога имеет нарушение поперечного профиля. Колейность. Выбоины. Площадь ремонтируемого участка -600 м2. Протяженность -200 м. | Исправление профиля оснований щебеночных: без добавления нового материала | 1000 м2 площади основания | 0,6 (200*3) / 1000
'2 |  | Устройство покрытий толщиной 15 см при укатке щебня с пределом прочности на сжатие свыше 98,1 МПа (1000 кгс/см2): однослойных | 1000 м2 покрытия | 0,6 (200*3) / 1000
Заместитель главы администрации МО Нежновского сельского поселения
Главный специалист администрации МО Нежновского сельского поселения

## Ведомость объемов работ 6 граф (hidden)
УТВЕРЖДАЮ
_____________________
ВЕДОМОСТЬ ОБЪЕМОВ РАБОТ №
№ пп | Наименование | Ед. изм. | Кол. | Обоснование | Примечание
1 | 2 | 3 | 4 | 5 | 6