## Ведомость объемов работ 5 граф
Глава администрации
МО Нежновское сельское поселение
____________________Е.В.Синицына
«___»__________2016
ВЕДОМОСТЬ ДЕФЕКТОВ
Чистка и обустройство 2-х колодцев в д.Вассакара.
№ пп | Описание элементов существующих колодцев | Виды работ по устранению дефектов | Ед.измер. | Объем работ в ед.измер.
1 | 2 | 3 | 4 | 5
Раздел 1. Очистка и углубление колодцев
'1 |  | Разработка грунта вручную с креплениями в траншеях шириной до 2 м, глубиной: до 2 м, группа грунтов 2 | 100 м3 грунта | 0,06 6 / 100
'2 |  | Откачка воды из шахтных колодцев (на весь период проведения работ) | 1 час откачки | 16 2*8
'3 |  | Очистка камер: от мокрого ила и грязи без труб и арматуры | 1 м3 ила, грязи | 9,42
'4 |  | Ремонт штукатурки тепловых колодцев и камер | 100 м2 оштукатуренной поверхности | 0,1 0,05*2
'5 |  | Погрузочные работы при автомобильных перевозках: мусора строительного с погрузкой вручную | 1 т груза | 15,072 9,42*1,6
'6 |  | Перевозка грузов автомобилями-самосвалами грузоподъемностью 10 т, работающих вне карьера, на расстояние: до 30 км I класс груза | 1 т груза | 15,072
'7 |  | Разработка грунта вручную с креплениями в траншеях шириной до 2 м, глубиной: до 2 м, группа грунтов 2 | 100 м3 грунта | 0,05
'8 |  | Устройство круглых колодцев из сборного железобетона в грунтах: мокрых (2 доп. кольца для установки домика колодезного) | 10 м3 железобетонных и бетонных конструкций колодца | 0,1352 (0,169*8) / 10
'9 |  | Устройство поясов: в опалубке | 100 м3 железобетона в деле | 0,015
'10 |  | Засыпка вручную траншей, пазух котлованов и ям, группа грунтов: 1 | 100 м3 грунта | 0,06
'11 |  | Песок природный для строительных: работ средний | м3 | 6
отмостка
'12 |  | Уплотнение грунта пневматическими трамбовками, группа грунтов: 1-2 | 100 м3 уплотненного грунта | 0,06
'13 |  | Устройство подстилающих и выравнивающих слоев оснований: из щебня | 100 м3 материала основания (в плотном теле) | 0,027
'14 |  | Щебень марки 800 фракция 20-40 мм | м3 | 3,402 2,7*1,26
'15 |  | Устройство бетонной подготовки | 100 м3 бетона, бутобетона и железобетона в деле | 0,027 0,0135*2
'16 |  | Армирование подстилающих слоев и набетонок | 1 т | 0,04
'17 |  | Сборка: колодезного домика | 1 шт. | 2
'18 |  | Домик для колодца | шт | 2
'19 |  | Ведро оцинкованное | шт | 2
'20 |  | Цепь стальная | м | 20
'21 |  | Карабин | шт | 2
'22 |  | Антисептирование пастами: колодезного домика с двух сторон | 100 м2 стен, перекрытий, перегородок, покрытий | 0,1728 (8,64*2) / 100
'23 |  | Окраска эмалевыми составами по дереву с подготовкой поверхности: стен | 100 м2 окрашиваемой поверхности или покрытия | 0,1728 (8,64*2) / 100
Площадка перед колодцем (2 шт)
'24 |  | Установка столов, шкафов под мойки, холодильных шкафов и др. | 100 шт. изделий | 0,02 2 / 100
'25 |  | Скамья окрашеная 1,5 м | шт | 2
'26 |  | Разработка грунта вручную с креплениями в траншеях шириной до 2 м, глубиной: до 2 м, группа грунтов 2 | 100 м3 грунта | 0,012 (6*0,2) / 100
'27 |  | Уплотнение грунта пневматическими трамбовками, группа грунтов: 1-2 | 100 м3 уплотненного грунта | 0,06
'28 |  | Устройство подстилающих и выравнивающих слоев оснований: из щебня | 100 м3 материала основания (в плотном теле) | 0,006 (3*2*0,1) / 100
'29 |  | Щебень марки 800 фракция 20-40 мм | м3 | 0,756 3*2*0,1*1,26
'30 |  | Устройство подливки толщиной 20 мм | 100 м2 подливки под оборудование | 0,06 6/100
'31 |  | На каждые 10 мм изменения толщины добавлять или исключать к расценке 06-01-013-01 | 100 м2 подливки под оборудование | 0,06 6/100
'32 |  | Армирование подстилающих слоев и набетонок | 1 т | 0,04
'33 |  | Планировка участка: вручную | 100 м2 | 0,5
'34 |  | Очистка участка от мусора | 100 м2 | 0,5
Заместитель главы администрации МО Нежновского сельского поселения
Главный специалист администрации МО Нежновского сельского поселения

## Ведомость объемов работ 6 граф (hidden)
УТВЕРЖДАЮ
_____________________
ВЕДОМОСТЬ ОБЪЕМОВ РАБОТ №
№ пп | Наименование | Ед. изм. | Кол. | Обоснование | Примечание
1 | 2 | 3 | 4 | 5 | 6