## Ведомость объемов работ 5 граф
Глава администрации
МО Нежновское сельское поселение
____________________Е.В.Синицына
«___»__________2016
ВЕДОМОСТЬ ДЕФЕКТОВ
Очистка и углубление водоема д. Урмизно, Мышкино. Подъездная дорога д.Урмизно.
№ пп | Описание элементов существующей дороги | Виды работ по устранению дефектов | Ед.измер. | Объем работ в ед.измер.
1 | 2 | 3 | 4 | 5
Раздел 1. Очистка и углубление водоема пожарного назначения д. Урмизно
'1 |  | Очистка камер: от мокрого ила и грязи без труб и арматуры | 1 м3 ила, грязи | 16,8
'2 |  | Погрузочные работы при автомобильных перевозках: мусора строительного с погрузкой вручную | 1 т груза | 26,88 16,8*1,6
'3 |  | Водоотлив: из котлованов | 100 м3 мокрого грунта | 0,24
'4 |  | Водоотлив из подвала: электрическими (механическими) насосами | 100 м3 воды | 0,24
'5 |  | Перевозка грузов автомобилями-самосвалами грузоподъемностью 10 т, работающих вне карьера, на расстояние: до 30 км I класс груза | 1 т груза | 26,88
'6 |  | Разработка грунта с погрузкой в автомобили-самосвалы экскаваторами типа "ATLAS", "VOLVO", "KOMATSU", "HITACHI", "LIEBHER" с ковшом вместимостью 0,4 (0,35-0,45) м3, группа грунтов: 2 | 1000 м3 грунта | 0,024 24 / 1000
'7 |  | Перевозка грузов автомобилями-самосвалами грузоподъемностью 10 т, работающих вне карьера, на расстояние: до 30 км I класс груза | 1 т груза | 38,4 24*1,6
'8 |  | Планировка вручную: дна и откосов выемок каналов, группа грунтов 2 | 1000 м2 спланированной поверхности | 0,012 12 / 1000
'9 |  | Уплотнение грунта пневматическими трамбовками, группа грунтов: 1-2 | 100 м3 уплотненного грунта | 0,24
'10 |  | Уплотнение откосов каналов экскаваторами с ковшом вместимостью 1 м3, оборудованными вальцовыми трамбовками | 1000 м2 уплотненной поверхности | 0,0064 6,4 / 1000
'11 |  | Планировка откосов и полотна: выемок механизированным способом, группа грунтов 2 | 1000 м2 спланированной площади | 0,1656
Раздел 2. Устройство подъездной дороги на 2 машины д. Урмизно
'12 |  | Исправление профиля оснований щебеночных: без добавления нового материала | 1000 м2 площади основания | 0,24 240 / 1000
'13 |  | Устройство покрытий толщиной 20 см при укатке щебня с пределом прочности на сжатие свыше 98,1 МПа (1000 кгс/см2): однослойных | 1000 м2 покрытия | 0,24 240 / 1000
Раздел 3. Очистка и углубление водоема пожарного назначения д. Мышкино
14 |  | Очистка камер: от мокрого ила и грязи без труб и арматуры | 1 м3 ила, грязи | 16,8
15 |  | Погрузочные работы при автомобильных перевозках: мусора строительного с погрузкой вручную | 1 т груза | 26,88 16,8*1,6
16 |  | Водоотлив: из котлованов | 100 м3 мокрого грунта | 0,24
17 |  | Водоотлив из подвала: электрическими (механическими) насосами | 100 м3 воды | 0,24
18 |  | Перевозка грузов автомобилями-самосвалами грузоподъемностью 10 т, работающих вне карьера, на расстояние: до 30 км I класс груза | 1 т груза | 26,88
19 |  | Разработка грунта с погрузкой в автомобили-самосвалы экскаваторами типа "ATLAS", "VOLVO", "KOMATSU", "HITACHI", "LIEBHER" с ковшом вместимостью 0,4 (0,35-0,45) м3, группа грунтов: 2 | 1000 м3 грунта | 0,024 24 / 1000
20 |  | Перевозка грузов автомобилями-самосвалами грузоподъемностью 10 т, работающих вне карьера, на расстояние: до 30 км I класс груза | 1 т груза | 38,4 24*1,6
21 |  | Планировка вручную: дна и откосов выемок каналов, группа грунтов 2 | 1000 м2 спланированной поверхности | 0,012 12 / 1000
22 |  | Уплотнение грунта пневматическими трамбовками, группа грунтов: 1-2 | 100 м3 уплотненного грунта | 0,24
23 |  | Уплотнение откосов каналов экскаваторами с ковшом вместимостью 1 м3, оборудованными вальцовыми трамбовками | 1000 м2 уплотненной поверхности | 0,0064 6,4 / 1000
24 |  | Планировка откосов и полотна: выемок механизированным способом, группа грунтов 2 | 1000 м2 спланированной площади | 0,1656
Раздел 4. Устройство подъездной дороги на 2 машины д. Мышкино
25 |  | Исправление профиля оснований щебеночных: без добавления нового материала | 1000 м2 площади основания | 0,24 240 / 1000
26 |  | Устройство покрытий толщиной 20 см при укатке щебня с пределом прочности на сжатие свыше 98,1 МПа (1000 кгс/см2): однослойных | 1000 м2 покрытия | 0,24 240 / 1000
Заместитель главы администрации МО Нежновского сельского поселения
Главный специалист администрации МО Нежновского сельского поселения

## Ведомость объемов работ 6 граф (hidden)
УТВЕРЖДАЮ
_____________________
ВЕДОМОСТЬ ОБЪЕМОВ РАБОТ №
№ пп | Наименование | Ед. изм. | Кол. | Обоснование | Примечание
1 | 2 | 3 | 4 | 5 | 6